## Мои данные
УТВЕРЖДАЮ | [13 empty] | СОГЛАСОВАНО
_________________ // | [13 empty] | _________________ //
"___" __________ 2018 г. | [13 empty] | "___" __________ 2018г.
МО "Катунинское"
(наименование стройки)
ЛОКАЛЬНЫЙ СМЕТНЫЙ РАСЧЕТ
на ремонт проездов и тротуаров во дворе дома № 7 по ул. Катунина, в рамках программы «Формирование современной городской среды"
(наименование работ и затрат, наименование объекта)
Основание:
|  | Сметная стоимость | 746976,43 руб.
Составлен в базисных и текущих ценах по состоянию на 4кв.2017 г.
№ пп | Обоснование | Наименование | Единица измерения | Количество | Стоимость единицы в базисных ценах |  |  | Обоснование индекса | Общая стоимость в текущих ценах |  |  | ФОТ | Нормативные показатели (2001 г.) в % от ФОТ Ннр/Нсп | Сумма накладных расходов и сметной прибыли | Стоим СМР в текущих ценах с накладными и сметной прибылью | ТЗ осн.раб. | ТЗ осн.раб.
[5 empty] | Всего | Экспл. маш. | Материалы |  | Всего | Экспл. маш. | Материалы
[5 empty] | оплата труда | в т.ч. оплата труда |  | индексы по статьям затрат | оплата труда | в т.ч. оплата труда
1 | 2 | 3 | 4 | 5 | 6 | 7 | 8 | 9 | 10 | 11 | 12 | 13 | 14 | 15 | 16 | 17 | 18
Раздел 1. Демонтажные работы
1 | ТЕР27-03-010-01 | Разборка бортовых камней: на бетонном основании | 100 м | 2.105 | 811,49 _____ 811,49 |  |  | 166 Индекс 4-2017 к ТЕР-2001. Общеотраслевое строительство ОЗП=19,42; ЭМ=6,63; ЗПМ=19,42; МАТ=5,52 | 33172,99 _____ 33172,99 |  |  | 33172.99 | НР 127% от ФОТ ____ СП 65% от ФОТ | 42129,7 _____ 21562,44 | 96865.13 | 76.7 | 161.45
2 | ТЕР27-03-008-05 | Разборка покрытий и оснований: цементно-бетонных | 100 м3 конструкций | 0.006 | 2482,46 _____ 591,43 | 1891,03 _____ 211,93 |  | 166 Индекс 4-2017 к ТЕР-2001. Общеотраслевое строительство ОЗП=19,42; ЭМ=6,63; ЗПМ=19,42; МАТ=5,52 | 144,14 _____ 68,91 | 75,23 _____ 24,69 |  | 93.6 | НР 127% от ФОТ ____ СП 65% от ФОТ | 118,87 _____ 60,84 | 323.85 | 57.42 | 0.34
Погрузка и вывоз бортовых камней демонтированных
3 | ТССЦпг-01-01-01-003 | Погрузочные работы при автомобильных перевозках: изделий из сборного железобетона, бетона, керамзитобетона массой до 3 т | 1 т груза | 21.3868 | 15.24 | 15.24 |  | 01-01-01-003 Индекс 4-2017 на погрузку к уровню ТССЦпг-2001. Изделий из сборного железобетона, бетона, керамзитобетона: массой до 3 т ЭМ=11,47 | 3738.41 | 3738.41 |  | 0 | НР 0% от ФОТ ____ СП 0% от ФОТ |  | 3738.41
4 | ТССЦпг-03-21-01-010 | Перевозка грузов автомобилями-самосвалами грузоподъемностью 10 т, работающих вне карьера, на расстояние: до 10 км I класс груза | 1 т груза | 21.3868 | 16.41 | 16.41 |  | 03-21 Индекс 4-2017 на перевозки грузов к уровню ТССЦпг-2001. Перевозка грузов автомобилями-самосвалами грузоподъемностью 10 т, работающих вне карьера (№ таблицы 03-21) ЭМ=7,4 | 2597 | 2597 |  | 0 | НР 0% от ФОТ ____ СП 0% от ФОТ |  | 2597
Итого по разделу 1 Демонтажные работы | [8 empty] | 103524.39 | [7 empty] | 161.79
Раздел 2. Проезд внутридворовой
5 | ТЕР27-04-007-01 | Устройство оснований толщиной 15 см из щебня фракции 40-70 мм при укатке каменных материалов с пределом прочности на сжатие до 68,6 МПа (700 кгс/см2): однослойных | 1000 м2 основания | 0.08912 | 29533,4 _____ 398,43 | 5490,86 _____ 595,06 | 23644.11 | 166 Индекс 4-2017 к ТЕР-2001. Общеотраслевое строительство ОЗП=19,42; ЭМ=6,63; ЗПМ=19,42; МАТ=5,52 | 15565,47 _____ 689,57 | 3244,36 _____ 1029,88 | 11631.54 | 1719.45 | НР 127% от ФОТ ____ СП 65% от ФОТ | 2183,7 _____ 1117,64 | 18866.81 | 36.96 | 3.29
6 | ТЕР27-06-026-01 | Розлив вяжущих материалов | 1 т | 0.071296 | 1886.33 | 60,84 _____ 9,02 | 1825.49 | 166 Индекс 4-2017 к ТЕР-2001. Общеотраслевое строительство ОЗП=19,42; ЭМ=6,63; ЗПМ=19,42; МАТ=5,52 | 747.19 | 28,76 _____ 12,49 | 718.43 | 12.49 | НР 127% от ФОТ ____ СП 65% от ФОТ | 15,86 _____ 8,12 | 771.17
7 | ТЕР27-06-020-01 | Устройство покрытия толщиной 4 см из горячих асфальтобетонных смесей плотных мелкозернистых типа АБВ, плотность каменных материалов: 2,5-2,9 т/м3 | 1000 м2 покрытия | 0.26736 | 55998,79 _____ 486,41 | 3492,55 _____ 331,99 | 52019.83 | 166 Индекс 4-2017 к ТЕР-2001. Общеотраслевое строительство ОЗП=19,42; ЭМ=6,63; ЗПМ=19,42; МАТ=5,52 | 85488,67 _____ 2525,5 | 6190,88 _____ 1723,74 | 76772.29 | 4249.24 | НР 127% от ФОТ ____ СП 65% от ФОТ | 5396,53 _____ 2762,01 | 93647.21 | 38.3 | 10.24
8 | ТЕР27-06-021-01 | На каждые 0,5 см изменения толщины покрытия добавлять или исключать: к расценке 27-06-020-01 ______________ (Тощина 5см ПЗ=2 (ОЗП=2; ЭМ=2 к расх.; ЗПМ=2; МАТ=2 к расх.; ТЗ=2; ТЗМ=2)) | 1000 м2 покрытия | 0.26736 | 12973,54 _____ 2,28 | 8.46 | 12962.8 | 166 Индекс 4-2017 к ТЕР-2001. Общеотраслевое строительство ОЗП=19,42; ЭМ=6,63; ЗПМ=19,42; МАТ=5,52 | 19157,69 _____ 11,84 | 15 | 19130.85 | 11.84 | НР 127% от ФОТ ____ СП 65% от ФОТ | 15,04 _____ 7,7 | 19180.43 | 0.18 | 0.05
Итого по разделу 2 Проезд внутридворовой | [8 empty] | 132465.62 | [7 empty] | 13.58
Раздел 3. Тротуар
9 | ТЕР27-04-001-02 | Устройство подстилающих и выравнивающих слоев оснований: из песчано-гравийной смеси, дресвы | 100 м3 материала основания (в плотном теле) | 0.047925 | 3688,66 _____ 166,32 | 3495,53 _____ 237,55 | 26.81 | 166 Индекс 4-2017 к ТЕР-2001. Общеотраслевое строительство ОЗП=19,42; ЭМ=6,63; ЗПМ=19,42; МАТ=5,52 | 1272,57 _____ 154,79 | 1110,68 _____ 221,09 | 7.1 | 375.88 | НР 127% от ФОТ ____ СП 65% от ФОТ | 477,37 _____ 244,32 | 1994.26 | 15.72 | 0.75
10 | ТССЦ-408-0200 | Смесь песчано-гравийная природная | м3 | 5.2717 | 85.46 |  | 85.46 | 166 Индекс 4-2017 к ТЕР-2001. Общеотраслевое строительство ОЗП=19,42; ЭМ=6,63; ЗПМ=19,42; МАТ=5,52 | 2486.9 |  | 2486.9 | 0 |  |  | 2486.9
11 | ТЕР27-04-001-04 | Устройство подстилающих и выравнивающих слоев оснований: из щебня | 100 м3 материала основания (в плотном теле) | 0.047925 | 5454,88 _____ 258,35 | 5169,72 _____ 352,26 | 26.81 | 166 Индекс 4-2017 к ТЕР-2001. Общеотраслевое строительство ОЗП=19,42; ЭМ=6,63; ЗПМ=19,42; МАТ=5,52 | 1890,18 _____ 240,45 | 1642,64 _____ 327,85 | 7.09 | 568.3 | НР 127% от ФОТ ____ СП 65% от ФОТ | 721,74 _____ 369,4 | 2981.32 | 24.19 | 1.16
12 | ТССЦ-408-0019 | Щебень из природного камня для строительных работ марка: 600, фракция 20-40 мм | м3 | 5.2717 | 121.71 |  | 121.71 | 166 Индекс 4-2017 к ТЕР-2001. Общеотраслевое строительство ОЗП=19,42; ЭМ=6,63; ЗПМ=19,42; МАТ=5,52 | 3541.77 |  | 3541.77 | 0 |  |  | 3541.77
13 | ТЕР27-07-001-01 | Устройство асфальтобетонных покрытий дорожек и тротуаров однослойных из литой мелкозернистой асфальтобетонной смеси толщиной 3 см | 100 м2 покрытия | 1.3345 | 4260,18 _____ 185,37 | 76,11 _____ 0,72 | 3998.7 | 166 Индекс 4-2017 к ТЕР-2001. Общеотраслевое строительство ОЗП=19,42; ЭМ=6,63; ЗПМ=19,42; МАТ=5,52 | 34933,63 _____ 4804,05 | 673,4 _____ 18,66 | 29456.18 | 4822.71 | НР 127% от ФОТ ____ СП 65% от ФОТ | 6124,84 _____ 3134,76 | 44193.23 | 15.12 | 20.18
14 | ТЕР27-07-001-02 | На каждые 0,5 см изменения толщины покрытия добавлять к расценке 27-07-001-01 ______________ (Толщина 4см ПЗ=2 (ОЗП=2; ЭМ=2 к расх.; ЗПМ=2; МАТ=2 к расх.; ТЗ=2; ТЗМ=2)) | 100 м2 покрытия | 1.3345 | 1384,44 _____ 56,88 | 21.76 | 1305.8 | 166 Индекс 4-2017 к ТЕР-2001. Общеотраслевое строительство ОЗП=19,42; ЭМ=6,63; ЗПМ=19,42; МАТ=5,52 | 11285,72 _____ 1474,1 | 192.53 | 9619.09 | 1474.1 | НР 127% от ФОТ ____ СП 65% от ФОТ | 1872,11 _____ 958,17 | 14116 | 4.64 | 6.19
15 | ТССЦ-410-0054 | Асфальт литой: для покрытий тротуаров тип II (жесткий) | т | -12.757 | 539.59 |  | 539.59 | 166 Индекс 4-2017 к ТЕР-2001. Общеотраслевое строительство ОЗП=19,42; ЭМ=6,63; ЗПМ=19,42; МАТ=5,52 | -37997.23 |  | -37997.23 | 0 |  |  | -37997.23
16 | ТССЦ-410-0012 | Смеси асфальтобетонные дорожные, аэродромные и асфальтобетон (горячие для плотного асфальтобетона мелко и крупнозернистые, песчаные), марка: III, тип Г | т | 12.757 | 343.06 |  | 343.06 | 166 Индекс 4-2017 к ТЕР-2001. Общеотраслевое строительство ОЗП=19,42; ЭМ=6,63; ЗПМ=19,42; МАТ=5,52 | 24157.8 |  | 24157.8 | 0 |  |  | 24157.8
Итого по разделу 3 Тротуар | [8 empty] | 55474.04 | [7 empty] | 28.28
Раздел 4. Устройство бортовых камней
17 | ТЕР27-02-010-01 | Установка бортовых камней бетонных | 100 м бортового камня | 2.7 | 3766,33 _____ 849,05 | 113,13 _____ 11,59 | 2804.15 | 166 Индекс 4-2017 к ТЕР-2001. Общеотраслевое строительство ОЗП=19,42; ЭМ=6,63; ЗПМ=19,42; МАТ=5,52 | 88337,28 _____ 44519,09 | 2025,14 _____ 607,72 | 41793.05 | 45126.81 | НР 127% от ФОТ ____ СП 65% от ФОТ | 57311,05 _____ 29332,43 | 174980.76 | 76.08 | 205.42
18 | ТССЦ-403-8024 | Камни бортовые: БВ 100.30.15 /бетон В30 (М400), объем 0,042 м3/ (ГОСТ 6665-91) | шт. | 270 | 87 |  | 87 | 166 Индекс 4-2017 к ТЕР-2001. Общеотраслевое строительство ОЗП=19,42; ЭМ=6,63; ЗПМ=19,42; МАТ=5,52 | 129664.8 |  | 129664.8 | 0 |  |  | 129664.8
Итого по разделу 4 Устройство бортовых камней | [8 empty] | 304645.56 | [7 empty] | 205.42
Раздел 5. Ремонт колодцев ж/б
19 | ТЕРр68-37-1 | Регулирование высотного положения крышек колодцев с подъемом на высоту: до 5 см | 1 колодец | 2 | 82,2 _____ 13,91 | 3.83 | 64.46 | 166 Индекс 4-2017 к ТЕР-2001. Общеотраслевое строительство ОЗП=19,42; ЭМ=6,63; ЗПМ=19,42; МАТ=5,52 | 1302,68 _____ 540,26 | 50.78 | 711.64 | 540.26 | НР 93% от ФОТ ____ СП 48% от ФОТ | 502,44 _____ 259,32 | 2064.44 | 1.29 | 2.58
20 | ТЕР23-03-001-03 | Демонтаж: круглых сборных железобетонных канализационных колодцев диаметром: 1 м в сухих грунтах (демонтаж плиты колодца) ______________ (МДС 81-36.2004 п.п.3.3.1.Демонтаж (разборка) наружных сетей водопровода, канализации, теплоснабжения и газоснабжения ОЗП=0,6; ЭМ=0,6 к расх.; ЗПМ=0,6; МАТ=0 к расх.; ТЗ=0,6; ТЗМ=0,6) | 10 м3 железобетонных и бетонных конструкций колодца | 0.012 | 3170,81 _____ 996,91 | 2173,91 _____ 195,83 |  | 166 Индекс 4-2017 к ТЕР-2001. Общеотраслевое строительство ОЗП=19,42; ЭМ=6,63; ЗПМ=19,42; МАТ=5,52 | 405,28 _____ 232,32 | 172,96 _____ 45,64 |  | 277.96 | НР 116% от ФОТ ____ СП 61% от ФОТ | 322,43 _____ 169,56 | 897.27 | 83.214 | 1
21 | ТЕР23-03-001-03 | Устройство круглых сборных железобетонных канализационных колодцев диаметром: 1 м в сухих грунтах | 10 м3 железобетонных и бетонных конструкций колодца | 0.012 | 22576,76 _____ 1661,51 | 3623,18 _____ 326,38 | 17292.07 | 166 Индекс 4-2017 к ТЕР-2001. Общеотраслевое строительство ОЗП=19,42; ЭМ=6,63; ЗПМ=19,42; МАТ=5,52 | 1820,89 _____ 387,2 | 288,26 _____ 76,06 | 1145.43 | 463.26 | НР 116% от ФОТ ____ СП 61% от ФОТ | 537,38 _____ 282,59 | 2640.86 | 138.69 | 1.66
22 | ТССЦ-403-3120 | Плиты железобетонные: покрытий, перекрытий и днищ | м3 | -0.0233 | 1633.79 |  | 1633.79 | 166 Индекс 4-2017 к ТЕР-2001. Общеотраслевое строительство ОЗП=19,42; ЭМ=6,63; ЗПМ=19,42; МАТ=5,52 | -210.13 |  | -210.13 | 0 |  |  | -210.13
23 | ТССЦ-403-0119 | Кольца для колодцев сборные железобетонные диаметром: 1000 мм | м | -0.1808 | 713.1 |  | 713.1 | 166 Индекс 4-2017 к ТЕР-2001. Общеотраслевое строительство ОЗП=19,42; ЭМ=6,63; ЗПМ=19,42; МАТ=5,52 | -711.68 |  | -711.68 | 0 |  |  | -711.68
24 | ТССЦ-403-8227 | Плита перекрытия: ПП10-1 /бетон В15 (М200), объем 0,10 м3, расход ар-ры 8,38 кг/ (серия 3.900.1-14) | шт. | 1 | 142.9 |  | 142.9 | 166 Индекс 4-2017 к ТЕР-2001. Общеотраслевое строительство ОЗП=19,42; ЭМ=6,63; ЗПМ=19,42; МАТ=5,52 | 788.81 |  | 788.81 | 0 |  |  | 788.81
25 | ТССЦ-403-8296 | Кольцо опорное КО-6 /бетон В15 (М200), объем 0,02 м3, расход ар-ры 1,10 кг / (серия 3.900.1-14) | шт. | 1 | 37.98 |  | 37.98 | 166 Индекс 4-2017 к ТЕР-2001. Общеотраслевое строительство ОЗП=19,42; ЭМ=6,63; ЗПМ=19,42; МАТ=5,52 | 209.65 |  | 209.65 | 0 |  |  | 209.65
26 | ТССЦ-101-2535 | Люки чугунные: легкие | шт. | 1 | 461.67 |  | 461.67 | 166 Индекс 4-2017 к ТЕР-2001. Общеотраслевое строительство ОЗП=19,42; ЭМ=6,63; ЗПМ=19,42; МАТ=5,52 | 2548.42 |  | 2548.42 | 0 |  |  | 2548.42
27 | ТССЦпг-01-01-01-003 | Погрузочные работы при автомобильных перевозках: изделий из сборного железобетона, бетона, керамзитобетона массой до 3 т | 1 т груза | 0.25338 | 15.24 | 15.24 |  | 01-01-01-003 Индекс 4-2017 на погрузку к уровню ТССЦпг-2001. Изделий из сборного железобетона, бетона, керамзитобетона: массой до 3 т ЭМ=11,47 | 44.29 | 44.29 |  | 0 | НР 0% от ФОТ ____ СП 0% от ФОТ |  | 44.29
28 | ТССЦпг-03-21-01-010 | Перевозка грузов автомобилями-самосвалами грузоподъемностью 10 т, работающих вне карьера, на расстояние: до 10 км I класс груза | 1 т груза | 0.25338 | 16.41 | 16.41 |  | 03-21 Индекс 4-2017 на перевозки грузов к уровню ТССЦпг-2001. Перевозка грузов автомобилями-самосвалами грузоподъемностью 10 т, работающих вне карьера (№ таблицы 03-21) ЭМ=7,4 | 30.77 | 30.77 |  | 0 | НР 0% от ФОТ ____ СП 0% от ФОТ |  | 30.77
Итого по разделу 5 Ремонт колодцев ж/б | [8 empty] | 8302.7 | [7 empty] | 5.24
Раздел 6. Малые архитектурные формы
29 | ТССЦ-116-0082 | Скамья бульварная без спинки БС-1 | шт. | 4 | 862.65 |  | 862.65 | 166 Индекс 4-2017 к ТЕР-2001. Общеотраслевое строительство ОЗП=19,42; ЭМ=6,63; ЗПМ=19,42; МАТ=5,52 | 19047.32 |  | 19047.32 | 0 |  |  | 19047.32
30 | ТССЦ-116-0091 | Урна железобетонная прямоугольная с фактурной отделкой | шт. | 4 | 433.48 |  | 433.48 | 166 Индекс 4-2017 к ТЕР-2001. Общеотраслевое строительство ОЗП=19,42; ЭМ=6,63; ЗПМ=19,42; МАТ=5,52 | 9571.24 |  | 9571.24 | 0 |  |  | 9571.24
Итого по разделу 6 Малые архитектурные формы | [8 empty] | 28618.56
Итого прямые затраты по смете в текущих ценах | [8 empty] | 455032,52 _____ 88821,07 | 22121,09 _____ 4087,82 | [6 empty] | 414.31
Накладные расходы | [8 empty] | 117729.07
Сметная прибыль | [8 empty] | 60269.28
Итоги по смете:
Автомобильные дороги (НР 127%=149*0,85; СП 65%=95*0,8*0,85) Арх.обл. 1 зона | [8 empty] | 470407.06 | [7 empty] | 409.07
Погрузо-разгрузочные работы при автомобильных перевозках | [8 empty] | 3782.7
Перевозка грузов автомобильным транспортом | [8 empty] | 2627.77
Материалы для строительных работ | [8 empty] | 150610.77
Благоустройство (НР 93%=109*0,85; СП 48%=60*0,8) Арх.обл. 1 зона | [8 empty] | 2064.44 | [7 empty] | 2.58
Наружные сети водопровода, канализации, теплоснабжения, газопровода (НР 116%=137*0,85; СП 61%=89*0,8*0,85) Арх.обл. 1 зона | [8 empty] | 3538.13 | [7 empty] | 2.66
Итого | [8 empty] | 633030.87 | [7 empty] | 414.31
В том числе:
Материалы | [8 empty] | 344090.36
Машины и механизмы | [8 empty] | 22121.09
ФОТ | [8 empty] | 92908.89
Накладные расходы | [8 empty] | 117729.07
Сметная прибыль | [8 empty] | 60269.28
НДС 18% | [8 empty] | 113945.56
ВСЕГО по смете | [8 empty] | 746976.43 | [7 empty] | 414.31
Проверил: _________________ //
Note on P22: <Итоговое значение по позиции для БИМ>
Note on E22: <Количество всего (физ. объем) по позиции>
Note on I22: <Индекс к позиции>
Note on J22: <Общая стоимость ПЗ по позиции для БИМ до начисления НР и СП> _____ <Общая стоимость ОЗП по позиции для БИМ до начисления НР и СП>
Note on K22: <Общая стоимость ЭММ по позиции для БИМ до начисления НР и СП> _____ <Общая стоимость ЗПМ по позиции для БИМ до начисления НР и СП>
Note on J66: <Прямые затраты (итоги)> _____ <З/п основных рабочих (итоги)>
Note on K66: <Эксплуатация машин (итоги)> _____ <З/п машинистов (итоги)>
Note on A22: <Номер позиции по смете>
Note on B22: <Обоснование (код) позиции> <Примечание>
Note on C22: <Наименование (текстовая часть) расценки> ______________ <Обоснование коэффициентов> ______________ <Формула расчета стоимости единицы> Территориальные поправки: ПЗ х <Территориальная поправка к ПЗ к расценкам 2001г.>, ОЗП х <Территориальная поправка к ОЗП к расценкам 2001г.>, ЭМ х <Территориальная поправка к ЭМ к расценкам 2001г.>, ЗПМ х <Территориальная поправка к ЗПМ к расценкам 2001г.>, МАТ х <Территориальная поправка к МАТ к расценкам 2001г.>
Note on D22: <Ед. измерения по расценке>
Note on A66: <Текстовая часть (итоги)>
Note on M22: =<Общая стоимость ОЗП по позиции для БИМ до начисления НР и СП>+<Общая стоимость ЗПМ по позиции для БИМ до начисления НР и СП>
Note on N22: <Строка задания НР для БИМ> ____ <Строка задания СП для БИМ>
Note on H22: <МАТ по позиции на единицу в базисных ценах с учетом всех к-тов>
Note on L22: <Общая стоимость МАТ по позиции для БИМ до начисления НР и СП>
Note on F22: <ПЗ по позиции на единицу в базисных ценах с учетом всех к-тов> _____ <ОЗП по позиции на единицу в базисных ценах с учетом всех к-тов>
Note on G22: <ЭММ по позиции на единицу в базисных ценах с учетом всех к-тов> _____ <ЗПМ по позиции на единицу в базисных ценах с учетом всех к-тов>
Note on Q22: <ТЗ по позиции на единицу>
Note on R22: <ТЗ по позиции всего>
Note on R66: <Трудозатраты основных рабочих (итоги)>
Note on O22: <Сумма НР по позиции для БИМ> _____ <Сумма СП по позиции для БИМ>
Note on A7: <Наименование стройки>
Note on A12: на <Наименование локальной сметы>,<Наименование объекта>
Note on D15: <Основание>
Note on D16: <Итого по расчету> руб.
Note on A86: <подпись 300 атрибут 970 значение> _________________ /<подпись 300 значение>/
Note on A88: <подпись 310 атрибут 970 значение> _________________ /<подпись 310 значение>/
Note on A2: <подпись 200 атрибут 950 текст> <подпись 200 значение>
Note on A3: _________________ /<подпись 200 атрибут 950 значение>/
Note on O2: <подпись 210 атрибут 950 текст> <подпись 210 значение>
Note on O3: _________________ /<подпись 210 атрибут 950 значение>/